## Tabelle1
Batteriewechselrichter
|  |  | 1 phasig | 3phasig | 1phasig Insel | 3phasig Insel
generell: es gibt 1 phasige und 3 phasige
ein 3 phasiger kann symm und asymm sein
Lesewerte
| DC Leistung |  | x | x | x | x
| DC Strom |  | x | x | x | x | dann gibt es noch sog. Split phase inverter (die sind 2phasig, aktuell lt. fabian bei uns nicht , min. 1 jahr)
| DC Spannung |  | x | x | x | x
| min DC Spannung |  | x | x | x | x
| max DC Spannung |  | x | x | x | x | split phase inverter, 2 phasig..aktuell nicht
max DC Ladestrom
max DC Entladestrom
(aus Datenblatt, muss evtl an WR geschrieben werden --> KACO ja, Refu nein, Sinexcel ja...)
| AC Spannung |  | x |  | x
| AC Strom |  | x | x | x | x
| Frequenz |  | x | x
| AC Wirk-/Blindleistung |  | x | x | x | x
oder
| AC Scheineistung, cos phi |  | x | x | x | x
| AC Spannung 1-2 |  |  | x |  | x
| AC Spannung 1-3 |  |  | x |  | x
| AC Spannung 2-3 |  |  | x |  | x
| AC Phase 1 Spannung zu N |  |  | x |  | x
| AC Phase 1 Strom |  |  | x |  | x
| AC Phase 1 Leistung |  |  | x |  | x
| AC Phase 2 Spannung zu N |  |  | x |  | x
| AC Phase 2 Strom |  |  | x |  | x
| AC Phase 2 Leistung |  |  | x |  | x
| AC Phase 3 Spannung zu N |  |  | x |  | x
| AC Phase 3 Strom |  |  | x |  | x
| AC Phase 3 Leistung |  |  | x |  | x
Schreibewerte
| Start /Stop kommando |  | x | x | x | x
| Wirk-/Blindleistung |  | x | x | x | x
oder
| Scheinleistung, cos phi |  | x | x | x | x
| Frequenz |  |  |  | x | x
| Spannung |  |  |  | x | x
| Wirk-/Blindleistung Phase 1 |  |  | x |  | x
oder
| Scheinleistung, cos phi Phase 1 |  |  | x |  | x
| Wirk-/Blindleistung Phase 2 |  |  | x |  | x
oder
| Scheinleistung, cos phi Phase 2 |  |  | x |  | x
| Wirk-/Blindleistung Phase 3 |  |  | x |  | x
oder
| Scheinleistung, cos phi Phase 3 |  |  | x |  | x
| Maximale Leistung (evtl. Datenblatt) |  | x | x | x | x
Wünschenswert
AC Energie
Laden
Entladen
DC Energie
Laden
Entladen
--------------------------
Konfigurationseinstellungen
Rampe Leistungsanstieg |  | in % pro s von Wmax
Rampe für Powerfactor
Wünschenswert
für Service
| Seriennummer, Softwareversion |  | --> Device Info (für jedes Gerät)
zentrale Konfig über weboberfläche